## Сроки и стоимость
|  |  |  | Издержки (аренда, налоги и т.д.): |  |  |  | 0%
[13 empty] | площадь | 291.6 | спринт-м двускатный | спринт-м односкатный | спринт-2м двускатный | спринт-2м односкатный | великан двускатный | великан односкатный | великан плоская | великан многоскатная | атлант двускатный | атлант односкатный | атлант плоская | атлант многоскатная | атлант-м двускатный | атлант-м односкатный | атлант-м плоская | атлант-м многоскатная | крон двусткатный | крон односкатный |  | площадь | 0 |  | спринт-м двускатный | спринт-м односкатный | спринт-2м двускатный | спринт-2м односкатный | великан двускатный | великан односкатный | великан плоская | великан многоскатная | атлант двускатный | атлант односкатный | атлант плоская | атлант многоскатная | атлант-м двускатный | атлант-м односкатный | атлант-м плоская | атлант-м многоскатная | крон двусткатный | крон односкатный
[13 empty] | база | 80000 | 1 | 1.05 | 1.2 | 1.2 | 1.8 | 2 | 1.8 | 1.8 | 1.6 | 1.8 | 1.6 | 1.6 | 1.7 | 1.9 | 1.7 | 1.7 | 1.3 | 1.6 |  | база | 80000 |  | 0.3 | 0.3 | 0.3 | 0.3 | 0.4 | 0.4 | 0.4 | 0.4 | 0.4 | 0.4 | 0.4 | 0.4 | 0.4 | 0.4 | 0.4 | 0.4 | 0.3 | 0.3
[13 empty] | страна | 1 | 1 | 1 | 1 | 1 | 1 | 1 | 1 | 1 | 1 | 1 | 1 | 1 | 1 | 1 | 1 | 1 | 1 | 1 |  | страна | 1 |  | 1 | 1 | 1 | 1 | 1 | 1 | 1 | 1 | 1 | 1 | 1 | 1 | 1 | 1 | 1 | 1 | 1 | 1
[13 empty] | сейсмика | 1 | 0 | 0 | 0 | 0 | 0 | 0 | 0 | 0 | 0 | 0 | 0 | 0 | 0 | 0 | 0 | 0 | 0 | 0 |  | сейсмика | 1 |  | 0 | 0 | 0 | 0 | 0 | 0 | 0 | 0 | 0 | 0 | 0 | 0 | 0 | 0 | 0 | 0 | 0 | 0
[13 empty] | тип здания | 4 | 0 | 0 | 0 | 0 | 0 | 0 | 0 | 0 | 1 | 1 | 1 | 1 | 0 | 0 | 0 | 0 | 0 | 0 |  | тип здания | 4 |  | 0 | 0 | 0 | 0 | 0 | 0 | 0 | 0 | 1 | 1 | 1 | 1 | 0 | 0 | 0 | 0 | 0 | 0
[12 empty] | проектирование | КМ | TRUE | [18 empty] | проектирование | КМ | TRUE
[9 empty] | стоимость проектных работ КМ | 179.2 | тыс. руб |  | АС | FALSE | [19 empty] | АС | FALSE
[5 empty] | срок проектирования КМ |  |  |  |  | 19.9111 | раб. дней |  | подстропильная ферма | FALSE | 0 | 0 | 0 | 0 | 0 | 0 | 0 | 0 | 0 | 0 | 0 | 0 | 0 | 0 | 0 | 0 | 0 | 0 |  | подстропильная ферма | FALSE |  | 0 | 0 | 0 | 0 | 0 | 0 | 0 | 0 | 0 | 0 | 0 | 0 | 0 | 0 | 0 | 0 | 0 | 0
[12 empty] | параметры здания | кровля | 2 | 1 | 0 | 1 | 0 | 1 | 0 | 0 | 0 | 1 | 0 | 0 | 0 | 1 | 0 | 0 | 0 | 1 | 0 | параметры здания | кровля | 2 |  | 1 | 0 | 1 | 0 | 1 | 0 | 0 | 0 | 1 | 0 | 0 | 0 | 1 | 0 | 0 | 0 | 1 | 0
[5 empty] | Конструктив | Средняя металлоемкость, кг/м2 |  |  |  | Стоимость проектных работ, тыс.руб/т |  |  | пролеты | 1 | 0 | 0 | 0 | 0 | 0 | 0 | 0 | 0 | 0 | 0 | 0 | 0 | 0 | 0 | 0 | 0 | 0 | 0 |  | пролеты | 1
[13 empty] | шаг рам | 1 | 0 | 0 | 0 | 0 | 0 | 0 | 0 | 0 | 0 | 0 | 0 | 0 | 0 | 0 | 0 | 0 | 0 | 0 |  | шаг рам | 1
[13 empty] | наличие в здании перекрытия | FALSE | 0 | 0 | 0 | 0 | 0 | 0 | 0 | 0 | 0 | 0 | 0 | 0 | 0 | 0 | 0 | 0 | 0 | 0 |  | наличие в здании перекрытия | FALSE |  | 0 | 0 | 0 | 0 | 0 | 0 | 0 | 0 | 0 | 0 | 0 | 0 | 0 | 0 | 0 | 0 | 0 | 0
[5 empty] | Спринт-М | 25 |  |  |  | 17.9973 |  |  | наличие в здании антресоли 1 | FALSE | 0 | 0 | 0 | 0 | 0 | 0 | 0 | 0 | 0 | 0 | 0 | 0 | 0 | 0 | 0 | 0 | 0 | 0 |  | наличие в здании антресоли 1 | FALSE |  | 0 | 0 | 0 | 0 | 0 | 0 | 0 | 0 | 0 | 0 | 0 | 0 | 0 | 0 | 0 | 0 | 0 | 0
[5 empty] | Спринт-2М | 30 |  |  |  | 16.8267 |  |  | наличие в здании антресоли 2 | FALSE | 0 | 0 | 0 | 0 | 0 | 0 | 0 | 0 | 0 | 0 | 0 | 0 | 0 | 0 | 0 | 0 | 0 | 0 |  | наличие в здании антресоли 2 | FALSE
[5 empty] | Великан | 35 |  |  |  | 19.126 |  |  | наличие в здании антресоли 3 | FALSE | 0 | 0 | 0 | 0 | 0 | 0 | 0 | 0 | 0 | 0 | 0 | 0 | 0 | 0 | 0 | 0 | 0 | 0 |  | наличие в здании антресоли 3 | FALSE
[5 empty] | Атлант | 40 |  |  |  | 15.3635 |  |  | наличие в здании опорного крана | FALSE | 0 | 0 | 0 | 0 | 0 | 0 | 0 | 0 | 0 | 0 | 0 | 0 | 0 | 0 | 0 | 0 | 0 | 0 |  | наличие в здании опорного крана | FALSE
[5 empty] | Атлант-М | 36 |  |  |  | 17.8326 |  |  | грузоподъемность опорного крана | 1 | [19 empty] | грузоподъемность опорного крана | 1
[5 empty] | Крон | 30 |  |  |  | 17.7412 |  |  | наличие в здании подвесного крана | FALSE | 0 | 0 | 0 | 0 | 0 | 0 | 0 | 0 | 0 | 0 | 0 | 0 | 0 | 0 | 0 | 0 | 0 | 0 |  | наличие в здании подвесного крана | FALSE
[13 empty] | грузоподъемность подвесного крана | 1 | [19 empty] | грузоподъемность подвесного крана | 1
[13 empty] | лестница | FALSE | [19 empty] | лестница | FALSE
[12 empty] | под Ж/Б ступени | одномаршевая | FALSE | 0 | 0 | 0 | 0 | 0 | 0 | 0 | 0 | 0 | 0 | 0 | 0 | 0 | 0 | 0 | 0 | 0 | 0 | под Ж/Б ступени | одномаршевая | FALSE
[13 empty] | двухмаршевая | FALSE | 0 | 0 | 0 | 0 | 0 | 0 | 0 | 0 | 0 | 0 | 0 | 0 | 0 | 0 | 0 | 0 | 0 | 0 |  | двухмаршевая | FALSE
[13 empty] | трехмаршевая | FALSE | 0 | 0 | 0 | 0 | 0 | 0 | 0 | 0 | 0 | 0 | 0 | 0 | 0 | 0 | 0 | 0 | 0 | 0 |  | трехмаршевая | FALSE
[13 empty] | четырехмаршевая | FALSE | 0 | 0 | 0 | 0 | 0 | 0 | 0 | 0 | 0 | 0 | 0 | 0 | 0 | 0 | 0 | 0 | 0 | 0 |  | четырехмаршевая | FALSE
[12 empty] | с металлическими ступенями | одномаршевая | FALSE | 0 | 0 | 0 | 0 | 0 | 0 | 0 | 0 | 0 | 0 | 0 | 0 | 0 | 0 | 0 | 0 | 0 | 0 | с металлическими ступенями | одномаршевая | FALSE
[13 empty] | двухмаршевая | FALSE | 0 | 0 | 0 | 0 | 0 | 0 | 0 | 0 | 0 | 0 | 0 | 0 | 0 | 0 | 0 | 0 | 0 | 0 |  | двухмаршевая | FALSE
[13 empty] | трехмаршевая | FALSE | 0 | 0 | 0 | 0 | 0 | 0 | 0 | 0 | 0 | 0 | 0 | 0 | 0 | 0 | 0 | 0 | 0 | 0 |  | трехмаршевая | FALSE
[13 empty] | четырехмаршевая | FALSE | 0 | 0 | 0 | 0 | 0 | 0 | 0 | 0 | 0 | 0 | 0 | 0 | 0 | 0 | 0 | 0 | 0 | 0 |  | четырехмаршевая | FALSE
[12 empty] | ограждающие конструкции | кровля | 3 | 0.05 | 0.05 | 0.05 | 0.05 | 0.05 | 0.05 | 0.05 | 0.05 | 0.05 | 0.05 | 0.05 | 0.05 | 0.05 | 0.05 | 0.05 | 0.05 | 0.05 | 0.05 | ограждающие конструкции | кровля | 3 |  | 0.05 | 0.05 | 0.05 | 0.05 | 0.05 | 0.05 | 0.05 | 0.05 | 0.05 | 0.05 | 0.05 | 0.05 | 0.05 | 0.05 | 0.05 | 0.05 | 0.05 | 0.05
0
|  | 1 | [10 empty] | снегозадержание | FALSE | 0 | 0 | 0 | 0 | 0 | 0 | 0 | 0 | 0 | 0 | 0 | 0 | 0 | 0 | 0 | 0 | 0 | 0 |  | снегозадержание | FALSE |  | 0 | 0 | 0 | 0 | 0 | 0 | 0 | 0 | 0 | 0 | 0 | 0 | 0 | 0 | 0 | 0 | 0 | 0
[13 empty] | ограждение кровли | FALSE | 0 | 0 | 0 | 0 | 0 | 0 | 0 | 0 | 0 | 0 | 0 | 0 | 0 | 0 | 0 | 0 | 0 | 0 |  | ограждение кровли | FALSE |  | 0 | 0 | 0 | 0 | 0 | 0 | 0 | 0 | 0 | 0 | 0 | 0 | 0 | 0 | 0 | 0 | 0 | 0
12 | [34 empty] | 0
[13 empty] | стены | 3 | 0.15 | 0.15 | 0.15 | 0.15 | 0.15 | 0.15 | 0.15 | 0.15 | 0.15 | 0.15 | 0.15 | 0.15 | 0.15 | 0.15 | 0.15 | 0.15 | 0.15 | 0.15 |  | стены | 3 |  | 0.15 | 0.15 | 0.15 | 0.15 | 0.15 | 0.15 | 0.15 | 0.15 | 0.15 | 0.15 | 0.15 | 0.15 | 0.15 | 0.15 | 0.15 | 0.15 | 0.15 | 0.15
[13 empty] | толщина стен | 2 | [19 empty] | толщина стен | 2
24.3 | [12 empty] | наличие окон | TRUE | 0.34 | 0.34 | 0.34 | 0.34 | 0.34 | 0.34 | 0.34 | 0.34 | 0.34 | 0.34 | 0.34 | 0.34 | 0.34 | 0.34 | 0.34 | 0.34 | 0.34 | 0.34 |  | наличие окон | TRUE |  | 0.105 | 0.105 | 0.105 | 0.105 | 0.105 | 0.105 | 0.105 | 0.105 | 0.105 | 0.105 | 0.105 | 0.105 | 0.105 | 0.105 | 0.105 | 0.105 | 0.105 | 0.105
0
6.075 | [12 empty] | наличие ворот | FALSE | 0 | 0 | 0 | 0 | 0 | 0 | 0 | 0 | 0 | 0 | 0 | 0 | 0 | 0 | 0 | 0 | 0 | 0 |  | наличие ворот | FALSE |  | FALSE | FALSE | FALSE | FALSE | FALSE | FALSE | FALSE | FALSE | FALSE | FALSE | FALSE | FALSE | FALSE | FALSE | FALSE | FALSE | FALSE | FALSE
[13 empty] | наличие дверей | TRUE | 0.1 | 0.1 | 0.1 | 0.1 | 0.1 | 0.1 | 0.1 | 0.1 | 0.1 | 0.1 | 0.1 | 0.1 | 0.1 | 0.1 | 0.1 | 0.1 | 0.1 | 0.1 |  | наличие дверей | TRUE |  | 0.035 | 0.035 | 0.035 | 0.035 | 0.035 | 0.035 | 0.035 | 0.035 | 0.035 | 0.035 | 0.035 | 0.035 | 0.035 | 0.035 | 0.035 | 0.035 | 0.035 | 0.035
[12 empty] | перегородки | гвл | FALSE | 0 | 0 | 0 | 0 | 0 | 0 | 0 | 0 | 0 | 0 | 0 | 0 | 0 | 0 | 0 | 0 | 0 | 0 | перегородки | гвл | FALSE |  | 0 | 0 | 0 | 0 | 0 | 0 | 0 | 0 | 0 | 0 | 0 | 0 | 0 | 0 | 0 | 0 | 0 | 0
|  |  | 3.15 | [9 empty] | сендвич-панели послойной сборки | FALSE | 0 | 0 | 0 | 0 | 0 | 0 | 0 | 0 | 0 | 0 | 0 | 0 | 0 | 0 | 0 | 0 | 0 | 0 |  | сендвич-панели послойной сборки | FALSE |  | 0 | 0 | 0 | 0 | 0 | 0 | 0 | 0 | 0 | 0 | 0 | 0 | 0 | 0 | 0 | 0 | 0 | 0
[13 empty] | сендвич-панели заводского изготовления | FALSE | 0 | 0 | 0 | 0 | 0 | 0 | 0 | 0 | 0 | 0 | 0 | 0 | 0 | 0 | 0 | 0 | 0 | 0 |  | сендвич-панели заводского изготовления | FALSE |  | 0 | 0 | 0 | 0 | 0 | 0 | 0 | 0 | 0 | 0 | 0 | 0 | 0 | 0 | 0 | 0 | 0 | 0
[12 empty] | проемы в перегородках | окна двери | FALSE | [18 empty] | проемы в перегородках | окна двери | FALSE
[13 empty] | ворота | FALSE | [19 empty] | ворота | FALSE
[13 empty] | за пролеты по ширине |  | 0 | 0.25 | 0 | 0.4 | 0 | 0 | 0 | 0 | 0 | 0 | 0 | 0 | 0 | 0 | 0 | 0 | 0 | 0.5 |  | за пролеты по ширине | 0
[13 empty] | за длину |  | 0 | 0 | 0 | 0 | 0 | 0 | 0 | 0 | 0 | 0 | 0 | 0 | 0 | 0 | 0 | 0 | 0 | 0 |  | за длину | 0
0
[13 empty] | сейсмика глобальная |  | 1 | 1 | 1 | 1 | 1 | 1 | 1 | 1 | 1 | 1 | 1 | 1 | 1 | 1 | 1 | 1 | 1 | 1 |  | сейсмика глобальная | 0 |  | 1 | 1 | 1 | 1 | 1 | 1 | 1 | 1 | 1 | 1 | 1 | 1 | 1 | 1 | 1 | 1 | 1 | 1
[7 empty] | 13 | [27 empty] | 0
0
[7 empty] | 3 |  |  |  |  | перекрытие | по ширине |  | 0 | 0 | 0 | 0 | 0 | 0 | 0 | 0 | 0 | 0 | 0 | 0 | 0 | 0 | 0 | 0 | 0 | 0 | перекрытие | по ширине | 0
[13 empty] | по длине |  | 0 | 0 | 0 | 0 | 0 | 0 | 0 | 0 | 0 | 0 | 0 | 0 | 0 | 0 | 0 | 0 | 0 | 0 |  | по длине | 0
[12 empty] | антресоли | по ширине |  | 0 | 0 | 0 | 0 | 0 | 0 | 0 | 0 | 0 | 0 | 0 | 0 | 0 | 0 | 0 | 0 | 0 | 0 | антресоли | по ширине | 0
[13 empty] | по длине |  | 0 | 0 | 0 | 0 | 0 | 0 | 0 | 0 | 0 | 0 | 0 | 0 | 0 | 0 | 0 | 0 | 0 | 0 |  | по длине | 0
0
[13 empty] | за высоту |  | 0 | 0 | 0 | 0 | 0 | 0 | 0 | 0 | 0 | 0 | 0 | 0 | 0 | 0 | 0 | 0 | 0 | 0 |  | за высоту | 0
[12 empty] | парапет | по продольной стороне | 3 | 0 | 0 | 0 | 0 | 0 | 0 | 0 | 0 | 0 | 0 | 0 | 0 | 0 | 0 | 0 | 0 | 0 | 0 | парапет | по продольной стороне | 3 |  | 0 | 0 | 0 | 0 | 0 | 0 | 0 | 0 | 0 | 0 | 0 | 0 | 0 | 0 | 0 | 0 | 0 | 0
[13 empty] | в торце | 3 | 0 | 0 | 0 | 0 | 0 | 0 | 0 | 0 | 0 | 0 | 0 | 0 | 0 | 0 | 0 | 0 | 0 | 0 |  | в торце | 3
[7 empty] | 3 | [5 empty] | вынос | FALSE | [19 empty] | вынос | FALSE
[7 empty] | 2 | [27 empty] | 0
[7 empty] | 2 | [5 empty] | степень огнестойкости здания | 1 | [19 empty] | степень огнестойкости здания | 1
0
[13 empty] | этажи перекрытия | FALSE | 0 | 0 | 0 | 0 | 0 | 0 | 0 | 0 | 0 | 0 | 0 | 0 | 0 | 0 | 0 | 0 | 0 | 0 |  | этажи перекрытия | FALSE
[13 empty] | этажи антресоли 1 | FALSE | 0 | 0 | 0 | 0 | 0 | 0 | 0 | 0 | 0 | 0 | 0 | 0 | 0 | 0 | 0 | 0 | 0 | 0 |  | этажи антресоли 1 | FALSE
[13 empty] | этажи антресоли 2 | FALSE | 0 | 0 | 0 | 0 | 0 | 0 | 0 | 0 | 0 | 0 | 0 | 0 | 0 | 0 | 0 | 0 | 0 | 0 |  | этажи антресоли 2 | FALSE
[13 empty] | этажи антресоли 3 | FALSE | 0 | 0 | 0 | 0 | 0 | 0 | 0 | 0 | 0 | 0 | 0 | 0 | 0 | 0 | 0 | 0 | 0 | 0 |  | этажи антресоли 3 | FALSE
[13 empty] | расположение с-п ограждения | 1 | [19 empty] | расположение с-п ограждения | 1
[13 empty] | наличие водосточной системы | FALSE | [19 empty] | наличие водосточной системы | FALSE | 0 | 0 | 0 | 0 | 0 | 0 | 0 | 0 | 0 | 0 | 0 | 0 | 0 | 0 | 0 | 0 | 0 | 0 | 0
[15 empty] | 1.64 | 1.94 | 1.84 | 2.24 | 2.44 | 2.64 | 2.44 | 2.44 | 2.24 | 2.44 | 2.24 | 2.24 | 2.34 | 2.54 | 2.34 | 2.34 | 1.94 | 2.74 |  |  |  |  | 0 | 0 | 0 | 0 | 0 | 0 | 0 | 0 | 0 | 0 | 0 | 0 | 0 | 0 | 0 | 0 | 0 | 0
[13 empty] | для всех конструктивов |  | 131200 | 155200 | 147200 | 179200 | 195200 | 211200 | 195200 | 195200 | 179200 | 195200 | 179200 | 179200 | 187200 | 203200 | 187200 | 187200 | 155200 | 219200 |  | для всех конструктивов |  |  | 0 | 0 | 0 | 0 | 0 | 0 | 0 | 0 | 0 | 0 | 0 | 0 | 0 | 0 | 0 | 0 | 0 | 0
[13 empty] | Итого |  | 0 | 0 | 0 | 0 | 0 | 0 | 0 | 0 | 179200 | 0 | 0 | 0 | 0 | 0 | 0 | 0 | 0 | 0 |  | Итого |  |  | 0 | 0 | 0 | 0 | 0 | 0 | 0 | 0 | 0 | 0 | 0 | 0 | 0 | 0 | 0 | 0 | 0 | 0
[13 empty] | срок |  | 0 | 0 | 0 | 0 | 0 | 0 | 0 | 0 | 19.9111 | 0 | 0 | 0 | 0 | 0 | 0 | 0 | 0 | 0 |  | срок |  |  | 0 | 0 | 0 | 0 | 0 | 0 | 0 | 0 | 0 | 0 | 0 | 0 | 0 | 0 | 0 | 0 | 0 | 0
м2
м2
м2
Количество пролетов
Шаг рам
одинаковый
разный
Пролет(ы)
по порядку
Страна
Россия, Казахстан (СНиП), другое (СНиП)
Казахстан (Еврокод)
Сейсмика
до 6 баллов
7 баллов
8 баллов
9 баллов
Тип здания
Спринт-М
Спринт-2М
Великан
Атлант
Атлант-М
Крон
Параметры здания
Кровля
односкатная
двускатная
плоская
многоскатная с внутренним водостоком
Количество пролетов
одинаковые
разные
Пролет(ы)
Проектирование
КМ
АС
Длина
Высота до низа выступающих конструкций
Наличие в здании перекрытия(ий)
Пролет(ы)
Наличие в здании антресоли (1)
Длина
Ширина
Наличие в здании антресоли (2)
Длина
Ширина
Наличие в здании антресоли (3)
Длина
Ширина
Наличие в здании опорного крана
Кол-во пролетов с краном
Грузоподъемность карнов
одинаковая
разная
Наличие в здании подвесного крана
Кол-во пролетов с краном
Грузоподъемность карнов
одинаковая
разная
Лестница(ы)
Под ж/б ступени
одномаршевая
Кол-во
двухмаршевая
Кол-во
трехмаршевая
Кол-во
четырехмаршевая
Кол-во
С металлическими ступенями
одномаршевая
Кол-во
двухмаршевая
Кол-во
трехмаршевая
Кол-во
четырехмаршевая
Кол-во
Ограждающие конструкции
Кровля
профлист
сендвич-панели послойной сборки
сендвич-панели заводского изготовления
Наличие на кровле
снегозадержания
ограждения кровли
Наличие парапета
Стены
профлист
сендвич-панели послойной сборки
Толщина стен
100(110)
150
200
250
Проемы
наличие окон
Кол-во
Кол-во типов размеров
наличие ворот
Кол-во
Кол-во типов размеров
наличие дверей
Кол-во
Кол-во типов размеров
Перегородки
ГВЛ
Площадь
сендвич-панели послойной сборки
Площадь
сендвич-панели заводского изготовления
Площадь
Проемы в перегородках
наличие окон, дверей
Кол-во
наличие ворот
Кол-во
по одной стороне
по двум сторонам
нет
по длинным сторонам
с выносом
по торцам
по одной стороне
по двум сторонам
нет
Степень огнестойкости здания
ниже V
V
Сендвич-панели заводского изготовления
кол-во
этажей
разная нагрузка
разная нагрузка
разная нагрузка
разная нагрузка
кол-во
этажей
кол-во
этажей
кол-во
этажей
гориз.
вертик.
нет
Наличие в Великане
подстропильной фермы
ПВХ
наличие водосточной системы

## Атлант, Великан (hidden)
великан однопролетный двускатный каркас КМ - | 1.8 |  |  | 144 | 80 | 0,3 колонна | 0,7 ферма | 0,15 СГ | 0,15 СВ | 0,5 остальное | [11 empty] | ферма
атлант однопролетный двускатный каркас КМ - | 1.6 |  |  | 128 | 80 | 0,3 колонна | 0,5 балка | 0,15 СГ | 0,15 СВ | 0,5 остальное | [11 empty] | балка
атлант-М однопролетный двускатный каркас КМ - | 1.7 |  |  | 136 | 80 | 0,25 колонна | 0,65 б + зат | 0,15 СГ | 0,15 СВ | 0,5 остальное | [11 empty] | балка с затяжкой
высота до 6 вкл - | 0 |  |  | 0 | 144 |  | 6 | 0
высота от 6 до 7 вкл - | 0.25 |  |  | 20 | 164 |  | 7 | 0 | [13 empty] | за доп вертикальные связи по продольной стороне
высота от 7 до 9 вкл - | 0.5 |  |  | 40 | 184 |  | 9 | 0 | [13 empty] | за доп вертикальные связи по продольной стороне + распорки
высота от 9 до 12 вкл - | 1 |  |  | 80 | 224 |  | 12 | 0 | [13 empty] | за доп вертикальные связи по продольной стороне и торце + распорки
высота от 12 - | 0.75 |  | за каждые 3 метра | 60 | 204 | 3 | 12 | 0 | 0 | [12 empty] | за доп вертикальные связи
кран опорный Великан, Аталант, Атлант-М - | 0.75 |  |  | 60 | 204
кран подвесной Великан, Аталант - | 0.6 |  |  | 48 | 192
великан однопролетный односкатный каркас КМ - | 2 |  |  | 160 | 80 | [16 empty] | за колонны и гор. и вертикальные связи
атлант однопролетный односкатный каркас КМ - | 1.8 |  |  | 144 | 80 | [16 empty] | за колонны и гор. и вертикальные связи
атлант-М однопролетный односкатный каркас КМ - | 1.9 |  |  | 152 | 80 | [16 empty] | за колонны и гор. и вертикальные связи
высота до 4 вкл - | 0 |  |  | 0 | 144 |  | 4 | 0
высота от 4 до 6 вкл - | 0.3 |  |  | 24 | 168 |  | 6 | 0 | [13 empty] | за доп вертикальные связи по продольной стороне
высота от 6 до 9 вкл - | 0.8 |  |  | 64 | 208 |  | 9 | 0 | [13 empty] | за доп вертикальные связи по продольной стороне + распорки
высота от 9 до 12 вкл - | 1.3 |  |  | 104 | 248 |  | 12 | 0 | [13 empty] | за доп вертикальные связи по продольной стороне и торце + распорки
высота от 12 - | 0.75 |  | за каждые 3 метра |  |  | 3 | 12 | 0 | 0 | [12 empty] | за доп вертикальные связи
кран опорный Великан, Аталант, Атлант-М - | 0.9 |  |  | 72 | 216 | [16 empty] | вероятно разные сечения колонн
кран подвесной Великан, Аталант - | 0.7 |  |  | 56 | 200
великан многопролетный двускатный каркас КМ - | 1.8 | 0.4 | за каждый пролет после 1-го (за колонны) | 144 | 32 | 80 | [15 empty] | за колонны и гор. связи
атлант многопролетный двускатный каркас КМ - | 1.6 | 0.4 | за каждый пролет после 1-го (за колонны) | 128 | 32 | 80 | [15 empty] | за колонны и гор. связи
атлант-М многопролетный двускатный каркас КМ - | 1.7 | 0.35 | за каждый пролет после 1-го (за колонны) | 136 | 28 | 80 | [15 empty] | за колонны и гор. связи
высота до 6 вкл - | 0 |  |  | 0 | 144 |  | 6 | 0
за каждый пролет - | 0 |  | -0,1+0,1*(n-1)², где n - кол-во пролетов | 0 | 144 |  | 6 | -0.1
высота от 6 до 7 вкл - | 0.25 |  |  | 20 | 164 |  | 7 | 0 | [13 empty] | за доп вертикальные связи по продольной стороне
за каждый пролет - | 0.15 |  | +0,1*(n-1)², где n - кол-во пролетов | 12 | 156 |  | 7 | 0 | [13 empty] | за доп вертикальные связи по продольной стороне
высота от 7 до 9 вкл - | 0.5 |  |  | 40 | 184 |  | 9 | 0 | [13 empty] | за доп вертикальные связи по продольной стороне + распорки
за каждый пролет - | 0.3 |  | +0,1*(n-1)², где n - кол-во пролетов | 24 | 168 |  | 9 | 0 | [13 empty] | за доп вертикальные связи по продольной стороне + распорки
высота от 9 до 12 вкл - | 1 |  |  | 80 | 224 |  | 12 | 0 | [13 empty] | за доп вертикальные связи по продольной стороне и торце + распорки
за каждый пролет - | 0.45 |  | +0,1*(n-1)², где n - кол-во пролетов | 36 | 180 |  | 12 | 0 | [13 empty] | за доп вертикальные связи по продольной стороне и торце + распорки
высота от 12 - | 0.75 |  | за каждые 3 метра | 60 | 204 | 3 | 12 | 0 | [13 empty] | за доп вертикальные связи + распорки
за каждый пролет - | 0.45 |  | +0,1*(n-1)², где n - кол-во пролетов | 36 | 180 |  | 12 | 0 | -0.1
кран опорный в одном пролете Великан, Аталант, Атлант-М - | 0.9 |  |  | 72 | 216 | [16 empty] | за разные консоли под покрановые балки, разные сечения колонн
за каждый пролет с краном Великан, Аталант, Атлант-М - | 0.6 |  |  | 48 | 192
за каждый пролет с другой грузоподъемностью Великан, Аталант, Атлант-М - | 0.2 |  |  | 16 | 160
кран подвесной в одном пролете Великан, Аталант - | 0.7 |  |  | 56 | 200
за каждый пролет с краном Великан, Аталант - | 0.5 |  |  | 40 | 184
за каждый пролет с другой грузоподъемностью Великан, Аталант - | 0.2 |  |  | 16 | 160
великан многопролетный односкатный каркас КМ - | 2 | 0.6 | за каждый пролет после 1-го (за колонны) больше вероятность нового сечения колонны | 160 | 48 | 80 | [15 empty] | за колонны и гор. связи
атлант многопролетный односкатный каркас КМ - | 1.8 | 0.6 | за каждый пролет после 1-го (за колонны) больше вероятность нового сечения колонны | 144 | 48 | 80 | [15 empty] | за колонны и гор. связи
атлант-М многопролетный односкатный каркас КМ - | 1.9 | 0.55 | за каждый пролет после 1-го (за колонны) больше вероятность нового сечения колонны | 152 | 44 | 80 | [15 empty] | за колонны и гор. связи
высота до 4 вкл - | 0 |  |  | 0 | 144 |  | 4 | 0
за каждый пролет - | 0 |  | -0,15+0,15*(n-1)², где n - кол-во пролетов |  |  |  | 4 | -0.15
высота от 4 до 6 вкл - | 0.25 |  |  | 20 | 164 |  | 6 | 0 | [13 empty] | за доп вертикальные связи по продольной стороне
за каждый пролет - | 0.15 |  | +0,15*(n-1)², где n - кол-во пролетов | 12 | 156 |  | 6 | 0 | [13 empty] | за доп вертикальные связи по продольной стороне
высота от 6 до 8 вкл - | 0.5 |  |  | 40 | 184 |  | 8 | 0 | [13 empty] | за доп вертикальные связи по продольной стороне + распорки
за каждый пролет - | 0.15 |  | +0,15*(n-1)², где n - кол-во пролетов | 12 | 156 |  | 8 | 0 | [13 empty] | за доп вертикальные связи по продольной стороне + распорки
высота от 8 до 10 вкл - | 1 |  |  | 80 | 224 |  | 10 | 0 | [13 empty] | за доп вертикальные связи по продольной стороне и торце + распорки
за каждый пролет - | 0.3 |  | +0,15*(n-1)², где n - кол-во пролетов | 24 | 168 |  | 10 | 0 | [13 empty] | за доп вертикальные связи по продольной стороне и торце + распорки
высота от 10 - | 0.45 |  | за каждые 3 метра | 36 | 180 | 3 | 10 | 0 | [13 empty] | за доп вертикальные связи + распорки
за каждый пролет - | 0.45 |  | +0,15*(n-1)², где n - кол-во пролетов | 36 | 180 |  | 10 | 0 | -0.15
кран опорный в одном пролете Великан, Аталант, Атлант-М - | 0.9 |  |  | 72 | 216 | [16 empty] | за разные консоли под покрановые балки, разные сечения колонн
за каждый пролет с краном Великан, Аталант, Атлант-М - | 0.6 |  |  | 48 | 192
за каждый пролет с другой грузоподъемностью Великан, Аталант, Атлант-М - | 0.2 |  |  | 16 | 160
кран подвесной в одном пролете Великан, Аталант - | 0.7 |  |  | 56 | 200
за каждый пролет с краном Великан, Аталант - | 0.5 |  |  | 40 | 184
за каждый пролет с другой грузоподъемностью Великан, Аталант - | 0.2 |  |  | 16 | 160
великан многопролетный с плоской кровлей каркас КМ - | 1.8 | 0.3 | за каждый пролет после 1-го (за колонны) | 144 | 24 | 80 | [15 empty] | за колонны
атлант многопролетный с плоской кровлей каркас КМ - | 1.6 | 0.3 | за каждый пролет после 1-го (за колонны) | 128 | 24 | 80 | [15 empty] | за колонны
атлант-М многопролетный с плоской кровлей каркас КМ - | 1.7 | 0.25 | за каждый пролет после 1-го (за колонны) | 136 | 20 | 80 | [15 empty] | за колонны
высота до 6 вкл - | 0 |  |  | 0 | 144 |  | 6 | 0
за каждый пролет - | 0 |  | -0,075+0,075*(n-1)², где n - кол-во пролетов | 0 | 144 |  | 6 | -0.1
высота от 6 до 7 вкл - | 0.25 |  |  | 20 | 164 |  | 7 | 0 | [13 empty] | за доп вертикальные связи по продольной стороне
за каждый пролет - | 0.15 |  | +0,075*(n-1)², где n - кол-во пролетов | 12 | 156 |  | 7 | 0 | [13 empty] | за доп вертикальные связи по продольной стороне
высота от 7 до 9 вкл - | 0.5 |  |  | 40 | 184 |  | 9 | 0 | [13 empty] | за доп вертикальные связи по продольной стороне + распорки
за каждый пролет - | 0.3 |  | +0,075*(n-1)², где n - кол-во пролетов | 24 | 168 |  | 9 | 0 | [13 empty] | за доп вертикальные связи по продольной стороне + распорки
высота от 9 до 12 вкл - | 1 |  |  | 80 | 224 |  | 12 | 0 | [13 empty] | за доп вертикальные связи по продольной стороне и торце + распорки
за каждый пролет - | 0.45 |  | +0,075*(n-1)², где n - кол-во пролетов | 36 | 180 |  | 12 | 0 | [13 empty] | за доп вертикальные связи по продольной стороне и торце + распорки
высота от 12 - | 0.75 |  | за каждые 3 метра | 60 | 204 | 3 | 12 | 0 | 0 | [12 empty] | за доп вертикальные связи + распорки
за каждый пролет - | 0.45 |  | +0,075*(n-1)², где n - кол-во пролетов | 36 | 180 |  | 12 | 0 | -0.1
кран опорный в одном пролете Великан, Аталант, Атлант-М - | 0.75 |  |  | 60 | 204 | [16 empty] | за разные консоли под покрановые балки, разные сечения колонн
за каждый пролет с краном Великан, Аталант, Атлант-М - | 0.6 |  |  | 48 | 192
за каждый пролет с другой грузоподъемностью Великан, Аталант, Атлант-М - | 0.2 |  |  | 16 | 160
кран подвесной в одном пролете Великан, Аталант - | 0.6 |  |  | 48 | 192
за каждый пролет с краном Великан, Аталант - | 0.5 |  |  | 40 | 184
за каждый пролет с другой грузоподъемностью Великан, Аталант - | 0.2 |  |  | 16 | 160
великан многопролетный с многоскатной кровлей каркас КМ - | 1.8 | 0.4 | за каждый пролет после 1-го (за колонны) | 144 | 32 | 80 | [15 empty] | за колонны и гор. связи
атлант многопролетный с многоскатной кровлей каркас КМ - | 1.6 | 0.4 | за каждый пролет после 1-го (за колонны) | 128 | 32 | 80 | [15 empty] | за колонны и гор. связи
атлант-М многопролетный с многоскатной кровлей каркас КМ - | 1.7 | 0.35 | за каждый пролет после 1-го (за колонны) | 136 | 28 | 80 | [15 empty] | за колонны и гор. связи
высота до 6 вкл - | 0 |  |  | 0 | 144 |  | 6 | 0
за каждый пролет - | 0 |  | -0,1+0,1*(n-1)², где n - кол-во пролетов | 0 | 144 |  | 6 | -0.1
высота от 6 до 7 вкл - | 0.25 |  |  | 20 | 164 |  | 7 | 0 | [13 empty] | за доп вертикальные связи по продольной стороне
за каждый пролет - | 0.15 |  | +0,1*(n-1)², где n - кол-во пролетов | 12 | 156 |  | 7 | 0 | [13 empty] | за доп вертикальные связи по продольной стороне
высота от 7 до 9 вкл - | 0.5 |  |  | 40 | 184 |  | 9 | 0 | [13 empty] | за доп вертикальные связи по продольной стороне + распорки
за каждый пролет - | 0.3 |  | +0,1*(n-1)², где n - кол-во пролетов | 24 | 168 |  | 9 | 0 | [13 empty] | за доп вертикальные связи по продольной стороне + распорки
высота от 9 до 12 вкл - | 1 |  |  | 80 | 224 |  | 12 | 0 | [6 empty] | Разные пролеты | [6 empty] | за доп вертикальные связи по продольной стороне и торце + распорки
за каждый пролет - | 0.45 |  | +0,1*(n-1)², где n - кол-во пролетов | 36 | 180 |  | 12 | 0 | [6 empty] | 1 | 2 | 3 | 4 | 5 |  |  | за доп вертикальные связи по продольной стороне и торце + распорки
высота от 12 - | 0.75 |  | за каждые 3 метра | 60 | 204 | 3 | 12 | 0 | 0 | [5 empty] | 12 | 0 | 0 | 0 | 0 |  |  | за доп вертикальные связи + распорки
за каждый пролет - | 0.45 |  | +0,1*(n-1)², где n - кол-во пролетов | 36 | 180 |  | 12 | 0 | -0.1 |  |  |  |  | 1 | 1 | 0 | 0 | 0 | 0
[14 empty] | 2 | 0 | 0 | 0 | 0 | 0
кран опорный в одном пролете Великан, Аталант, Атлант-М - | 0.75 |  |  | 60 | 204 | [8 empty] | 3 | 0 | 0 | 0 | 0 | 0 |  |  | за разные консоли под покрановые балки, разные сечения колонн
за каждый пролет с краном Великан, Аталант, Атлант-М - | 0.6 |  |  | 48 | 192 | [8 empty] | 4 | 0 | 0 | 0 | 0 | 0
за каждый пролет с другой грузоподъемностью Великан, Аталант, Атлант-М - | 0.2 |  |  | 16 | 160 | [8 empty] | 5 | 0 | 0 | 0 | 0 | 0
кран подвесной в одном пролете Великан, Аталант - | 0.6 |  |  | 48 | 192
за каждый пролет с краном Великан, Аталант - | 0.5 |  |  | 40 | 184
за каждый пролет с другой грузоподъемностью Великан, Аталант - | 0.2 |  |  | 16 | 160
[6 empty] | ширина | 12 | 0 | 0 | 0 | 0 | 12
великан |  | нов. Пролет |  |  |  |  | 1 | 2 | 3 | 4 | 5 |  |  |  | 1 | 2 | 3 | 4 | 5
пролет до 12 вкл - | 0 | 1.05 | 0+0,9=0,9 за ферму до 12 метров и распорки + 0,15 гор связи | 0 | 144 | 12 | 1 | 0 | 0 | 0 | 0 | 1 | 0 |  | 0 | 0 | 0 | 0 | 0 | 0 | 0
пролет от 12 до 18 вкл - | 0.5 | 1.05 | 0,5+0,75=1,25 за 2 доп фермы до 18 метров и распорки + 0,3 гор связи | 40 | 184 | 18 | 0 | 0 | 0 | 0 | 0 | 0 | 0 |  | 0 | 0 | 0 | 0 | 0 | 0 | 0 | за доп связи, за доп ферму
пролет от 18 до 24 вкл - | 1 | 0.8 | 1+0,5=1,5 за 2 доп фермы до 24 метров и распорки + 0,3 гор связи | 80 | 224 | 24 | 0 | 0 | 0 | 0 | 0 | 0 | 0 |  | 0 | 0 | 0 | 0 | 0 | 0 | 0 | за доп связи, за доп усложненную ферму
пролет от 24 до 30 вкл - | 1.75 | 0.8 | 1,75+0,35=2,1 за 3 доп фермы до 30 метров и распорки + 0,45 гор связи | 140 | 284 | 30 | 0 | 0 | 0 | 0 | 0 | 0 | 0 |  | 0 | 0 | 0 | 0 | 0 | 0 | 0 | за доп связи, за доп ферму и усложненную ферму
пролет от 30 до 36 вкл - | 3 | 0.55 | 3,0+0,1=3,1 за 3 доп фермы до 36 метров и распорки + 0,45 гор связи | 240 | 384 | 36 | 0 | 0 | 0 | 0 | 0 | 0 | 0 |  | 0 | 0 | 0 | 0 | 0 | 0 | 0 | за доп связи, за доп ферму и усложненную ферму
пролет от 36 - | 1.5 | 0.15 | за каждые 6 метров | 120 | 264 |  | 0 | 0 | 0 | 0 | 0 | 0 | 0 |  | 0 | 0 | 0 | 0 | 0 | 0 | 0
[12 empty] | итого | 0 | [6 empty] | итого | 0
атлант | [6 empty] | 1 | 2 | 3 | 4 | 5 |  |  |  | 1 | 2 | 3 | 4 | 5
пролет до 12 вкл - | 0 | 0.65 | 0+0,5=0,5 за балку до 12 метров и распорки + 0,15 гор связи | 0 | 144 | 12 | 1 | 0 | 0 | 0 | 0 | 1 | 0 |  | 0 | 0 | 0 | 0 | 0 | 0 | 0
пролет от 12 до 18 вкл - | 0.4 | 1 | 0,4+0,35=0,75 за 2 доп балки до 18 метров и распорки + 0,3 гор связи | 32 | 176 | 18 | 0 | 0 | 0 | 0 | 0 | 0 | 0 |  | 0 | 0 | 0 | 0 | 0 | 0 | 0 | за доп гор. связи, за доп балку
пролет от 18 до 24 вкл - | 0.8 | 0.5 | 0,8+0,2=1,0 за 2 доп балки до 24 метров и распорки + 0,3 гор связи | 64 | 208 | 24 | 0 | 0 | 0 | 0 | 0 | 0 | 0 |  | 0 | 0 | 0 | 0 | 0 | 0 | 0 | за доп гор. связи, за доп усложненную балку
пролет от 24 до 30 вкл - | 1.5 | 0.5 | 1,5+0,05=1,55 за 3 доп балки до 30 метров и распорки + 0,45 гор связи | 120 | 264 | 30 | 0 | 0 | 0 | 0 | 0 | 0 | 0 |  | 0 | 0 | 0 | 0 | 0 | 0 | 0 | за доп гор. связи, за доп балку и усложненную балку
пролет от 30 до 36 вкл - | 2.5 | 0.35 | 2,5-0,1=2,4 за 3 доп балки до 36 метров и распорки + 0,45 гор связи | 200 | 344 | 36 | 0 | 0 | 0 | 0 | 0 | 0 | 0 |  | 0 | 0 | 0 | 0 | 0 | 0 | 0 | за доп гор. связи, за доп балку и усложненную балку
пролет от 36 - | 1 | 0 | за каждые 6 метров | 80 | 224 |  | 0 | 0 | 0 | 0 | 0 | 0 | 0 |  | 0 | 0 | 0 | 0 | 0 | 0 | 0
[12 empty] | итого | 0 | [6 empty] | итого | 0
атлант-М | [6 empty] | 1 | 2 | 3 | 4 | 5 |  |  |  | 1 | 2 | 3 | 4 | 5
пролет до 12 вкл - | 0 | 1.05 | 0+0,9=0,9 за балку с затяжкой до 12 метров и распорки + 0,15 гор связи | 0 | 144 | 12 | 1 | 0 | 0 | 0 | 0 | 1 | 0 |  | 0 | 0 | 0 | 0 | 0 | 0 | 0
пролет от 12 до 18 вкл - | 0.45 | 1.05 | 0,45+0,75=1,2 за 2 доп балку с затяжкой до 18 метров и распорки + 0,3 гор связи | 36 | 180 | 18 | 0 | 0 | 0 | 0 | 0 | 0 | 0 |  | 0 | 0 | 0 | 0 | 0 | 0 | 0 | за доп гор. связи, за доп балку
пролет от 18 до 24 вкл - | 0.9 | 0.8 | 0,9+0,5=1,4 за 2 доп балку с затяжкой до 24 метров и распорки + 0,3 гор связи | 72 | 216 | 24 | 0 | 0 | 0 | 0 | 0 | 0 | 0 |  | 0 | 0 | 0 | 0 | 0 | 0 | 0 | за доп гор. связи, за доп усложненную балку и затяжку
пролет от 24 до 30 вкл - | 1.65 | 0.8 | 1,65+0,35=2,0 за 3 доп балку с затяжкой до 30 метров и распорки + 0,45 гор связи | 132 | 276 | 30 | 0 | 0 | 0 | 0 | 0 | 0 | 0 |  | 0 | 0 | 0 | 0 | 0 | 0 | 0 | за доп гор. связи, за доп балку и усложненную балку и затяжку
пролет от 30 до 36 вкл - | 2.75 | 0.55 | 2,75+0,1=2,85 за 3 доп балку с затяжкой до 36 метров и распорки + 0,45 гор связи | 220 | 364 | 36 | 0 | 0 | 0 | 0 | 0 | 0 | 0 |  | 0 | 0 | 0 | 0 | 0 | 0 | 0 | за доп гор. связи, за доп балку и усложненную балку и затяжку
пролет от 36 - | 1.5 | 0.15 | за каждые 6 метров | 120 | 264 |  | 0 | 0 | 0 | 0 | 0 | 0 | 0 |  | 0 | 0 | 0 | 0 | 0 | 0 | 0
[12 empty] | итого | 0 | [6 empty] | итого | 0
великан, атлант, атлант-М | [5 empty] | шагов
длина до 5 шагов рам - | 0 |  |  | 0 | 144 | 5 | 30.375 | 0
длина от 5 шагов рам - | 0.05 | 0.02 | за шаг без крана | 4 | 148 | 5 | 30.375 | 0
длина от 5 шагов рам - | 0.07 | 0.04 | за шаг с краном в каждом пролете | 5.6 | 149.6 | 5 | 30.375 | 0
[7 empty] | итого | 0
разный шаг рам | 0.2
Еврокод | 1.3 |  | - перемножить итоговую стоимость каркаса | [18 empty] | 30% - усложнение узлов (расчет + моделирование + чертежи)
сейсмика до 6 баллов - | 0 |  |  | 0 | 144 | 1
сейсмика 7 баллов - | 0 |  |  | 0 | 144 | 2 | [15 empty] | за усложненные вертикальные связи
сейсмика 8 баллов - | 0.2 |  |  | 16 | 160 | 3 | [15 empty] | за доп вертикальные связи
сейсмика 9 баллов - | 0.4 |  |  | 32 | 176 | 4 | [15 empty] | за доп усложненные вертикальные связи
сейсмика - | 1.05 |  | - перемножить итоговую стоимость каркаса | 84 | 228 | [16 empty] | за доп усложненные вертикальные и горизонтальные связи
[7 empty] | 1 | 2 | 3 | 4 | 5
|  |  |  | многоскат | высоты | торцы | 0.6 | 0 | 0 | 0 | 0
[6 empty] | продольные | 0.5 | 0 | 0 | 0 | 0
[5 empty] | площадь | торцы | 94.8 | 0 | 0 | 0 | 0 | 94.8
[6 empty] | продольные | 177.39 | [5 empty] | 0
|  |  |  | обычные | высоты | торцы | 0.6
[6 empty] | продольные | 0.5
[5 empty] | площадь | торцы | 94.8
[6 empty] | продольные | 177.39 | [5 empty] | 272.19
[6 empty] | площадь | толщина | 1 | 2 | 3 |  |  | предел | шаг | кол-во | 1 | 2 | 3 | 4
ограждение стен - СП горизонтально (сейсмика до 6 баллов) - | 0.15 |  |  | 12 | 156 | 272.19 | 150 | 0 | 0 | 0.15 | 0.15 |  | 300 | 10 | 0 | 100 | 150 | 200 | 250
ограждение стен - СП вертикально (сейсмика до 6 баллов) - | 0.4 |  |  | 32 | 176
ограждение стен - СП вертикально (сейсмика более 7 баллов) - | 0.5 |  |  | 40 | 184 | [10 empty] | 0.6 | 0.5 | 0.4 | 0.4
[16 empty] | 0.006 | 0.0045 | 0.003 | 0.003
СП горизонтально (сейсмика до 6 баллов) площадь стен от 300 м2 - | 0.001 |  | за каждые 10 м2 | 0.08 | 144.08
СП вертикально (сейсмика до 6 баллов) площадь стен от 300 м2 - | 0.003 |  | за каждые 10 м2 | 0.24 | 144.24
СП вертикально (сейсмика более 7 баллов) площадь стен от 300 м2 - | 0.0045 |  | за каждые 10 м2 | 0.36 | 144.36
окна - | 0.02 |  | за 1 шт | 1.6 | 145.6 |  |  | 0 | 0 | 0.34 | 0.34
окна, кол-во типов размеров - | 0.04 |  | за каждый тип после 1 | 3.2 | 147.2 | [16 empty] | за доп марки колонн
двери - | 0.02 |  | за 1 шт | 1.6 | 145.6 |  |  | 0 | 0 | 0.1 | 0.1
двери, кол-во типов размеров - | 0.04 |  | за каждый тип после 1 | 3.2 | 147.2 | [16 empty] | за доп марки колонн
ограждение стен - профлист (V степень огнестойкости) - | 0.4 |  |  | 32 | 176
ограждение стен - профлист (IV, III, II степень огнестойкости) - | 0.5 |  |  | 40 | 184 | [16 empty] | за черные ригели
(V степень огнестойкости) площадь стен от 300 м2 - | 0.003 |  | за каждые 10 м2 | 0.24 | 144.24 | 300 | 10
(IV, III, II степень огнестойкости) площадь стен от 300 м2 - | 0.004 |  | за каждые 10 м2 | 0.32 | 144.32
окна - | 0.03 |  | за 1 шт | 2.4 | 146.4
двери - | 0.04 |  | за 1 шт | 3.2 | 147.2
ограждение стен - СП послойной сборки, утепление 200(250) мм - | 0.4 |  |  | 32 | 176
ограждение стен - СП послойной сборки, утепление 150 мм - | 0.5 |  |  | 40 | 184 | [16 empty] | за 1 ветровую стойку
ограждение стен - СП послойной сборки, утепление 100 мм - | 0.6 |  |  | 48 | 192 | [16 empty] | за 2 ветровые стойки
(утепление 200(250)мм площадь стен от 300 м2 - | 0.003 |  | за каждые 10 м2 | 0.24 | 144.24 | 300 | 10
(утепление 150 мм) площадь стен от 300 м2 - | 0.0045 |  | за каждые 10 м2 | 0.36 | 144.36
(утепление 100 мм) площадь стен от 300 м2 - | 0.006 |  | за каждые 10 м2 | 0.48 | 144.48
окна - | 0.02 |  | за 1 шт | 1.6 | 145.6
двери - | 0.025 |  | за 1 шт | 2 | 146
ворота - | 0.05 |  | за 1 шт | 4 | 148 |  | 0
ворота, кол-во типов размеров - | 0.05 |  | за 1 шт после 1 | 4 | 148
[7 empty] | 3 | 1 | 2
парапет (с выносом) по длинной стороне (длина до 30 м) - | 0.4 |  |  | 32 | 176 | 30 | 0 | 0 | 0
парапет (без выноса) по длинной стороне (длина до 30 м) - | 0.3 |  |  | 24 | 168 | 30 | 0 | 0 | 0 | 0
парапет в торце (длина до 15 м) - | 0.3 |  |  | 24 | 168 | 15 | 0 | 0 | 0 | 0
по длинной стороне (длина от 30 м) - | 0.01 |  | за каждые 6 м | 0.8 | 144.8 | 6 | [15 empty] | за доп стойки и ригели
в торце (длина от 15 м) - | 0.01 |  | за каждые 3 м | 0.8 | 144.8 | 3 | [15 empty] | за доп стойки
лестница под ж/б ступени одномаршевая - | 0.3 |  | за 1 шт | 24 | 168
лестница под ж/б ступени двухмаршевая - | 0.45 |  | за 1 шт | 36 | 180
лестница под ж/б ступени трехмаршевая - | 0.6 |  | за 1 шт | 48 | 192
лестница под ж/б ступени четырехмаршевая и более - | 0.8 |  | за 1 шт | 64 | 208
лестница с метал. ступенями и ограж-ем одномаршевая - | 0.45 |  | за 1 шт | 36 | 180
лестница с метал. ступенями и ограж-ем двухмаршевая - | 0.7 |  | за 1 шт | 56 | 200
лестница с метал. ступенями и ограж-ем трехмаршевая - | 0.95 |  | за 1 шт | 76 | 220
лестница с метал. ступенями и ограж-ем четырехмаршевая и более - | 1.2 |  | за 1 шт | 96 | 240
[8 empty] | 1 | 2 | 3 | 4 | 5
перекрытие - | 0.75 |  | за пролет | 60 | 204 |  |  | 0 | 0 | 0 | 0 | 0 | 0 | 0
шагов
ширина до 2 шагов - | 0 |  |  | 0 | 144 | 2 | 12.15 | 0 | 0 | 0 | 0 | 0
ширина от 2 шагов - | 0.1 |  | за шаг | 8 | 152 | 2 | 12.15 | 0 | 0 | 0 | 0 | 0 | 0
длина до 6 шагов рам - | 0 |  |  | 0 | 144 | 6 | 36.45 | 0
длина от 6 шагов рам - | 0.04 |  | за шаг | 3.2 | 147.2 | 6 | 36.45 | 0 | 0
[8 empty] | 1 | 2 | 3
антресоль - | 0.55 |  | за 1 шт | 44 | 188 |  |  | 0 | 0 | 0 | 0 | 0
ширина до 2 шагов - | 0 |  |  | 0 | 144 | 2 | 12.15 | 0 | 0 | 0
ширина от 2 шагов - | 0.1 |  | за шаг | 8 | 152 | 2 | 12.15 | 0 | 0 | 0 | 0
длина до 2 шага рам - | 0 |  |  | 0 | 144 | 2 | 12.15 | 0 | 0 | 0
длина от 2 шага рам - | 0.04 |  | за шаг | 3.2 | 147.2 | 2 | 12.15 | 0 | 0 | 0 | 0
перегородки - СП - | 0.2 |  |  | 16 | 160 | 100 | 30 | 0
площадь перегородок до 100 м2 - | 0 |  |  | 0 | 144
площадь перегородок от 100 м2 - | 0.015 |  | за каждые 30 м2 | 1.2 | 145.2
ворота - | 0.075 |  | за 1 шт | 6 | 150 |  | 0
двери и окна - | 0.04 |  | за 1 шт | 3.2 | 147.2 |  | 0
перегородки - СП послойной сборки | 0.4 |  |  | 32 | 176 | 100 | 30 | 0 |  | спп
площадь перегородок до 100 м2 - | 0 |  |  | 0 | 144
площадь перегородок от 100 м2 - | 0.03 |  | за каждые 30 м2 | 2.4 | 146.4
ворота - | 0.075 |  | за 1 шт | 6 | 150
двери и окна - | 0.035 |  | за 1 шт | 2.8 | 146.8
перегородки - ГВЛ - | 0.2 |  |  |  |  | 100 | 30 | 0 |  | гвл
площадь перегородок до 100 м2 - | 0
площадь перегородок от 100 м2 - | 0.015 |  | за каждые 30 м2
ворота - | 0 |  | за 1 шт
двери и окна - | 0.01 |  | за 1 шт
ограждение кровли - СП послойной сборки - | 0 |  |  | 0 | 144
ограждение кровли - СП, профлист - | 0.05 |  |  | 4 | 148
наличие ограждения кровли - | 0.04 |  |  | 3.2 | 147.2
наличие снегозадержания - | 0.04 |  |  | 3.2 | 147.2
за отличающийся этаж
несколько этажей перекрытия | 0.75 | 0.25 | за каждый этаж после 2го | перекрытие | 0 | 0
несколько этажей антресоли | 0.75 | 0.25 | за каждый этаж после 2го | антр 1 | 0 | 0
|  |  |  | антр 2 | 0 | 0
|  |  |  | антр 3 | 0 | 0
Наличие подстропильной фермы в великане | 0.5 | 0.5 | за каждый пролет после 2го |  | 0
АС
великан, атлант, атлант-М - | 0.4 |  |  | 32 | 80 |  |  | 1 | 2 | 3 | 4 | 5
[7 empty] | ширина | 12 | 0 | 0 | 0 | 0 | 12
спринт-М, спринт-2М, Крон - | 0.3 |  |  | 24 | 80 |  | площадь кровли | 293.0653 | м2
великан, атлант, атлант-М, спринт-М, спринт-2М, Крон двускатная кровля - профлист |  |  |  |  | 0
пролет (суммарный, если многопролетное) до 15 вкл - | 0.05 |  |  | 4 |  |  | 15 | 0.05
пролет (суммарный, если многопролетное) от 15 до 30 вкл - | 0.1 |  |  | 8 |  |  | 30 | 0
пролет (суммарный, если многопролетное) от 30 до 45 вкл - | 0.15 |  |  | 12 |  |  | 45 | 0
пролет (суммарный, если многопролетное) от 45 до 60 вкл - | 0.2 |  |  | 16 |  |  | 60 | 0
пролет (суммарный, если многопролетное) от 60 до 75 вкл - | 0.25 | [5 empty] | 75 | 0
пролет (суммарный, если многопролетное) от 75 до 90 вкл - | 0.3 | [5 empty] | 90 | 0
пролет (суммарный, если многопролетное) от 90 до 105 вкл - | 0.35 | [5 empty] | 105 | 0
пролет (суммарный, если многопролетное) от 105 до 120 вкл - | 0.4 | [5 empty] | 120 | 0
пролет (суммарный, если многопролетное) от 120 до 135 вкл - | 0.45 | [5 empty] | 135 | 0
пролет (суммарный, если многопролетное) от 135 до 150 вкл - | 0.5 | [5 empty] | 150 | 0 | 9999999
площадь кровли от 400 м2 - | 0.001 |  | - за каждые 30 м2 | 0.08 |  | 400 | 30 | 0
великан, атлант, атлант-М, спринт-М, спринт-2М, Крон двускатная кровля - СП послойной сборки |  |  |  |  | 0
пролет (суммарный, если многопролетное) до 15 вкл - | 0.1 |  |  | 8 |  |  | 15 | 0.1
пролет (суммарный, если многопролетное) от 15 до 30 вкл - | 0.2 |  |  | 16 |  |  | 30 | 0
пролет (суммарный, если многопролетное) от 30 до 45 вкл - | 0.25 |  |  | 20 |  |  | 45 | 0
пролет (суммарный, если многопролетное) от 45 до 60 вкл - | 0.3 |  |  | 24 |  |  | 60 | 0
пролет (суммарный, если многопролетное) от 60 до 75 вкл - | 0.35 |  |  | 28 |  |  | 75 | 0
пролет (суммарный, если многопролетное) от 75 до 90 вкл - | 0.4 |  |  | 32 |  |  | 90 | 0
пролет (суммарный, если многопролетное) от 90 до 105 вкл - | 0.45 | [5 empty] | 105 | 0
пролет (суммарный, если многопролетное) от 105 до 120 вкл - | 0.5 | [5 empty] | 120 | 0
пролет (суммарный, если многопролетное) от 120 до 135 вкл - | 0.55 | [5 empty] | 135 | 0
пролет (суммарный, если многопролетное) от 135 до 150 вкл - | 0.6 | [5 empty] | 150 | 0 | 9999999
площадь кровли от 400 м2 - | 0.0015 |  | - за каждые 30 м2 | 0.12 |  | 400 | 30 | 0
великан, атлант, атлант-М, спринт-М, спринт-2М, Крон двускатная кровля - СП |  |  |  |  | 1
пролет (суммарный, если многопролетное) до 24 вкл - | 0.05 |  |  | 4 |  |  | 24 | 0.05
пролет (суммарный, если многопролетное) от 24 до 45 вкл - | 0.1 |  |  | 8 |  |  | 45 | 0
пролет (суммарный, если многопролетное) от 45 до 60 вкл - | 0.15 |  |  | 12 |  |  | 60 | 0
пролет (суммарный, если многопролетное) от 60 до 75 вкл - | 0.2 | [5 empty] | 75 | 0
пролет (суммарный, если многопролетное) от 75 до 90 вкл - | 0.25 | [5 empty] | 90 | 0
пролет (суммарный, если многопролетное) от 90 до 105 вкл - | 0.3 | [5 empty] | 105 | 0
пролет (суммарный, если многопролетное) от 105 до 120 вкл - | 0.35 | [5 empty] | 120 | 0
пролет (суммарный, если многопролетное) от 120 до 135 вкл - | 0.4 | [5 empty] | 135 | 0
пролет (суммарный, если многопролетное) от 135 до 150 вкл - | 0.45 | [5 empty] | 150 | 0 | 0.05
площадь кровли от 400 м2 - | 0.0015 |  | - за каждые 30 м2 | 0.12 |  | 400 | 30 | 0
великан, атлант, атлант-М, спринт-М, спринт-2М, Крон односкатная кровля - профлист |  |  |  |  | 0
пролет (суммарный, если многопролетное) до 8 вкл - | 0.05 |  |  | 4 |  |  | 8 | 0
пролет (суммарный, если многопролетное) от 8 до 15 вкл - | 0.1 |  |  | 8 |  |  | 15 | 0.1
пролет (суммарный, если многопролетное) от 15 до 22 вкл - | 0.15 |  |  | 12 |  |  | 22 | 0
пролет (суммарный, если многопролетное) от 22 до 30 вкл - | 0.2 |  |  | 16 |  |  | 30 | 0
пролет (суммарный, если многопролетное) от 30 до 37 вкл - | 0.25 |  |  | 20 |  |  | 37 | 0
пролет (суммарный, если многопролетное) от 37 до 45 вкл - | 0.3 |  |  | 24 |  |  | 45 | 0
пролет (суммарный, если многопролетное) от 45 до 52 вкл - | 0.35 |  |  | 28 |  |  | 52 | 0
пролет (суммарный, если многопролетное) от 52 до 60 вкл - | 0.4 | [5 empty] | 60 | 0
пролет (суммарный, если многопролетное) от 60 до 68 вкл - | 0.45 | [5 empty] | 68 | 0
пролет (суммарный, если многопролетное) от 68 до 76 вкл - | 0.5 | [5 empty] | 76 | 0
пролет (суммарный, если многопролетное) от 76 до 84 вкл - | 0.55 | [5 empty] | 84 | 0
пролет (суммарный, если многопролетное) от 84 до 92 вкл - | 0.6 | [5 empty] | 92 | 0
пролет (суммарный, если многопролетное) от 92 до 100 вкл - | 0.65 | [5 empty] | 100 | 0
пролет (суммарный, если многопролетное) от 100 до 108 вкл - | 0.7 | [5 empty] | 108 | 0
пролет (суммарный, если многопролетное) от 108 до 116 вкл - | 0.75 | [5 empty] | 116 | 0
пролет (суммарный, если многопролетное) от 116 до 124 вкл - | 0.8 | [5 empty] | 124 | 0
пролет (суммарный, если многопролетное) от 124 до 132 вкл - | 0.85 | [5 empty] | 132 | 0
пролет (суммарный, если многопролетное) от 132 до 140 вкл - | 0.9 | [5 empty] | 140 | 0
пролет (суммарный, если многопролетное) от 140 до 148 вкл - | 0.95 | [5 empty] | 148 | 0 | 9999999
площадь кровли от 400 м2 - | 0.001 |  | - за каждые 30 м2 | 0.08 |  | 400 | 30 | 0
великан, атлант, атлант-М, спринт-М, спринт-2М, Крон односкатная кровля - СП послойной сборки |  |  |  |  | 0
пролет до 8 вкл - | 0.1 |  |  | 8 |  |  | 8 | 0
пролет от 8 до 15 вкл - | 0.2 |  |  | 16 |  |  | 15 | 0.2
пролет от 15 до 22 вкл - | 0.3 |  |  | 24 |  |  | 22 | 0
пролет от 22 до 30 вкл - | 0.4 |  |  | 32 |  |  | 30 | 0
пролет от 30 до 37 вкл - | 0.5 |  |  | 40 |  |  | 37 | 0
пролет от 37 до 45 вкл - | 0.6 |  |  | 48 |  |  | 45 | 0
пролет от 45 до 52 вкл - | 0.7 |  |  | 56 |  |  | 52 | 0
пролет (суммарный, если многопролетное) от 52 до 60 вкл - | 0.8 | [5 empty] | 60 | 0
пролет (суммарный, если многопролетное) от 60 до 68 вкл - | 0.9 | [5 empty] | 68 | 0
пролет (суммарный, если многопролетное) от 68 до 76 вкл - | 1 | [5 empty] | 76 | 0
пролет (суммарный, если многопролетное) от 76 до 84 вкл - | 1.1 | [5 empty] | 84 | 0
пролет (суммарный, если многопролетное) от 84 до 92 вкл - | 1.2 | [5 empty] | 92 | 0
пролет (суммарный, если многопролетное) от 92 до 100 вкл - | 1.3 | [5 empty] | 100 | 0
пролет (суммарный, если многопролетное) от 100 до 108 вкл - | 1.4 | [5 empty] | 108 | 0
пролет (суммарный, если многопролетное) от 108 до 116 вкл - | 1.5 | [5 empty] | 116 | 0
пролет (суммарный, если многопролетное) от 116 до 124 вкл - | 1.6 | [5 empty] | 124 | 0
пролет (суммарный, если многопролетное) от 124 до 132 вкл - | 1.7 | [5 empty] | 132 | 0
пролет (суммарный, если многопролетное) от 132 до 140 вкл - | 1.8 | [5 empty] | 140 | 0
пролет (суммарный, если многопролетное) от 140 до 148 вкл - | 1.9 | [5 empty] | 148 | 0 | 9999999
площадь кровли от 400 м2 - | 0.002 |  | - за каждые 30 м2 | 0.16 |  | 400 | 30 | 0
великан, атлант, атлант-М, спринт-М, спринт-2М, Крон односкатная кровля - СП |  |  |  |  | 0
пролет до 12 вкл - | 0.05 |  |  | 4 |  |  | 12 | 0.05
пролет от 12 до 23 вкл - | 0.1 |  |  | 8 |  |  | 23 | 0
пролет от 23 до 34 вкл - | 0.15 |  |  | 12 |  |  | 34 | 0
пролет от 34 до 45 вкл - | 0.2 |  |  | 16 |  |  | 45 | 0
пролет от 45 до 56 вкл - | 0.3 |  |  | 24 |  |  | 56 | 0
пролет от 56 до 67 вкл - | 0.4 | [5 empty] | 67 | 0
пролет от 67 до 78 вкл - | 0.5 | [5 empty] | 78 | 0
пролет от 78 до 89 вкл - | 0.6 | [5 empty] | 89 | 0
пролет от 89 до 100 вкл - | 0.7 | [5 empty] | 100 | 0
пролет от 100 до 111 вкл - | 0.8 | [5 empty] | 111 | 0
пролет от 111 до 122 вкл - | 0.9 | [5 empty] | 122 | 0
пролет от 122 до 133 вкл - | 1 | [5 empty] | 133 | 0
пролет от 133 до 144 вкл - | 1.1 | [5 empty] | 144 | 0 | 9999999
площадь кровли от 400 м2 - | 0.0015 |  | - за каждые 30 м2 | 0.12 |  | 400 | 30 | 0
великан, атлант, атлант-М плоская кровля - ПВХ |  |  |  |  | 0
пролет до 8 вкл - | 0.45 |  | 0,05+0,4=0,45 за профлист + ПВХ | 36 |  |  | 8 | 0
пролет от 8 до 15 вкл - | 0.55 |  | 0,1+0,45=0,55 за профлист + ПВХ | 44 |  |  | 15 | 0.55
пролет от 15 до 22 вкл - | 0.65 |  | 0,15+0,5=0,65 за профлист + ПВХ | 52 |  |  | 22 | 0
пролет от 22 до 30 вкл - | 0.8 |  | 0,2+0,6=0,8 за профлист + ПВХ | 64 |  |  | 30 | 0
пролет от 30 до 37 вкл - | 0.95 |  | 0,25+0,7=0,95 за профлист + ПВХ | 76 |  |  | 37 | 0
пролет от 37 до 45 вкл - | 1.1 |  | 0,3+0,8=1,1 за профлист + ПВХ | 88 |  |  | 45 | 0
пролет от 45 до 52 вкл - | 1.25 |  | 0,35+0,9=1,25 за профлист + ПВХ | 100 |  |  | 52 | 0
пролет (суммарный, если многопролетное) от 52 до 60 вкл - | 1.4 | [5 empty] | 60 | 0
пролет (суммарный, если многопролетное) от 60 до 68 вкл - | 1.55 | [5 empty] | 68 | 0
пролет (суммарный, если многопролетное) от 68 до 76 вкл - | 1.7 | [5 empty] | 76 | 0
пролет (суммарный, если многопролетное) от 76 до 84 вкл - | 1.85 | [5 empty] | 84 | 0
пролет (суммарный, если многопролетное) от 84 до 92 вкл - | 2 | [5 empty] | 92 | 0
пролет (суммарный, если многопролетное) от 92 до 100 вкл - | 2.15 | [5 empty] | 100 | 0
пролет (суммарный, если многопролетное) от 100 до 108 вкл - | 2.3 | [5 empty] | 108 | 0
пролет (суммарный, если многопролетное) от 108 до 116 вкл - | 2.45 | [5 empty] | 116 | 0
пролет (суммарный, если многопролетное) от 116 до 124 вкл - | 2.6 | [5 empty] | 124 | 0
пролет (суммарный, если многопролетное) от 124 до 132 вкл - | 2.75 | [5 empty] | 132 | 0
пролет (суммарный, если многопролетное) от 132 до 140 вкл - | 2.9 | [5 empty] | 140 | 0
пролет (суммарный, если многопролетное) от 140 до 148 вкл - | 3.05 | [5 empty] | 148 | 0 | 9999999
площадь кровли от 400 м2 - | 0.005 |  | - за каждые 30 м2 | 0.4 |  |  | 30 | 0.05
великан, атлант, атлант-М, спринт-М, спринт-2М, Крон многоскатная кровля - профлист |  |  |  |  | 0
пролет (суммарный, если многопролетное) до 15 вкл - | 0.05 |  | - за каждый пролет, если многопролетное | 4 |  |  | 15 | 0.05
пролет (суммарный, если многопролетное) от 15 до 30 вкл - | 0.1 |  | - за каждый пролет, если многопролетное | 8 |  |  | 30 | 0
пролет (суммарный, если многопролетное) от 30 до 45 вкл - | 0.15 |  | - за каждый пролет, если многопролетное | 12 |  |  | 45 | 0
пролет (суммарный, если многопролетное) от 45 до 60 вкл - | 0.2 |  | - за каждый пролет, если многопролетное | 16 |  |  | 60 | 0
пролет (суммарный, если многопролетное) от 60 до 75 вкл - | 0.25 | [5 empty] | 75 | 0
пролет (суммарный, если многопролетное) от 75 до 90 вкл - | 0.3 | [5 empty] | 90 | 0
пролет (суммарный, если многопролетное) от 90 до 105 вкл - | 0.35 | [5 empty] | 105 | 0
пролет (суммарный, если многопролетное) от 105 до 120 вкл - | 0.4 | [5 empty] | 120 | 0
пролет (суммарный, если многопролетное) от 120 до 135 вкл - | 0.45 | [5 empty] | 135 | 0
пролет (суммарный, если многопролетное) от 135 до 150 вкл - | 0.5 | [5 empty] | 150 | 0 | 9999999
площадь кровли от 400 м2 - | 0.001 |  | - за каждые 30 м2 | 0.08 |  | 400 | 30 | 0
великан, атлант, атлант-М, спринт-М, спринт-2М, Крон многоскатная кровля - СП послойной сборки |  |  |  |  | 0
пролет (суммарный, если многопролетное) до 15 вкл - | 0.1 |  | - за каждый пролет, если многопролетное | 8 |  |  | 15 | 0.1
пролет (суммарный, если многопролетное) от 15 до 30 вкл - | 0.2 |  | - за каждый пролет, если многопролетное | 16 |  |  | 30 | 0
пролет (суммарный, если многопролетное) от 30 до 45 вкл - | 0.3 |  | - за каждый пролет, если многопролетное | 24 |  |  | 45 | 0
пролет (суммарный, если многопролетное) от 45 до 60 вкл - | 0.4 |  | - за каждый пролет, если многопролетное | 32 |  |  | 60 | 0
пролет (суммарный, если многопролетное) от 60 до 75 вкл - | 0.5 | [5 empty] | 75 | 0
пролет (суммарный, если многопролетное) от 75 до 90 вкл - | 0.6 | [5 empty] | 90 | 0
пролет (суммарный, если многопролетное) от 90 до 105 вкл - | 0.7 | [5 empty] | 105 | 0
пролет (суммарный, если многопролетное) от 105 до 120 вкл - | 0.8 | [5 empty] | 120 | 0
пролет (суммарный, если многопролетное) от 120 до 135 вкл - | 0.9 | [5 empty] | 135 | 0
пролет (суммарный, если многопролетное) от 135 до 150 вкл - | 1 | [5 empty] | 150 | 0 | 9999999
площадь кровли от 400 м2 - | 0.002 |  | - за каждые 30 м2 | 0.16 |  | 400 | 30 | 0
великан, атлант, атлант-М, спринт-М, спринт-2М, Крон многоскатная кровля - СП |  |  |  |  | 0
пролет (суммарный, если многопролетное) до 24 вкл - | 0.05 |  | - за каждый пролет, если многопролетное | 4 |  |  | 24 | 0.05
пролет (суммарный, если многопролетное) от 24 до 45 вкл - | 0.1 |  | - за каждый пролет, если многопролетное | 8 |  |  | 45 | 0
пролет (суммарный, если многопролетное) от 45 до 60 вкл - | 0.15 |  | - за каждый пролет, если многопролетное | 12 |  |  | 60 | 0
пролет (суммарный, если многопролетное) от 60 до 75 вкл - | 0.2 | [5 empty] | 75 | 0
пролет (суммарный, если многопролетное) от 75 до 90 вкл - | 0.25 | [5 empty] | 90 | 0
пролет (суммарный, если многопролетное) от 90 до 105 вкл - | 0.3 | [5 empty] | 105 | 0
пролет (суммарный, если многопролетное) от 105 до 120 вкл - | 0.35 | [5 empty] | 120 | 0
пролет (суммарный, если многопролетное) от 120 до 135 вкл - | 0.4 | [5 empty] | 135 | 0
пролет (суммарный, если многопролетное) от 135 до 150 вкл - | 0.45 | [5 empty] | 150 | 0 | 9999999
площадь кровли от 400 м2 - | 0.0015 |  | - за каждые 30 м2 | 0.12 |  | 400 | 30 | 0 |  |  | 0.05
ограждение стен - СП горизонтально (сейсмика до 6 баллов) - | 0.15 |  |  | 12 |  | площадь | толщина | 1 | 2 | 3 |  |  | предел | шаг | кол-во | 1 | 2 | 3 | 4
ограждение стен - СП вертикально (сейсмика до 6 баллов) - | 0.2 |  |  | 16 |  | 272.19 | 150 | 0 | 0 | 0.15 | 0.15 |  | 300 | 30 | 0 | 100 | 150 | 200 | 250
ограждение стен - СП вертикально (сейсмика более 7 баллов) - | 0.5 |  |  | 40
[16 empty] | 0.4 | 0.35 | 0.3 | 0.3
СП горизонтально (сейсмика до 6 баллов) площадь стен от 300 м2 - | 0.001 |  | - за каждые 30 м2 | 0.08 | [11 empty] | 0.005 | 0.0045 | 0.004 | 0.004
СП вертикально (сейсмика до 6 баллов) площадь стен от 300 м2 - | 0.003 |  | - за каждые 30 м2 | 0.24
СП вертикально (сейсмика более 7 баллов) площадь стен от 300 м2 - | 0.0045 |  | - за каждые 30 м2 | 0.36
ограждение стен - профлист (V степень огнестойкости) - | 0.1 |  |  | 8
ограждение стен - профлист (IV, III, II степень огнестойкости) - | 0.15 |  |  | 12
(V степень огнестойкости) площадь стен от 300 м2 - | 0.001 |  | - за каждые 30 м2 | 0.08
(IV, III, II степень огнестойкости) площадь стен от 300 м2 - | 0.0015 |  | - за каждые 30 м2 | 0.12
ограждение стен - СП послойной сборки, утепление 200(250) мм - | 0.3 |  |  | 24
ограждение стен - СП послойной сборки, утепление 150 мм - | 0.35 |  |  | 28
ограждение стен - СП послойной сборки, утепление 100 мм - | 0.4 |  |  | 32
(утепление 200(250)мм площадь стен от 300 м2 - | 0.004 |  | - за каждые 30 м2 | 0.32
(утепление 150 мм) площадь стен от 300 м2 - | 0.0045 |  | - за каждые 30 м2 | 0.36
(утепление 100 мм) площадь стен от 300 м2 - | 0.005 |  | - за каждые 30 м2 | 0.4
окна - | 0.005 |  | за 1 шт | 0.4 |  | 0.105
окна, кол-во типов размеров - | 0.02 |  | за каждый тип после 1 | 1.6
двери - | 0.005 |  | за 1 шт | 0.4 |  | 0.035
двери, кол-во типов размеров - | 0.02 |  | за каждый тип после 1 | 1.6
ворота - | 0.005 |  | за 1 шт | 0.4 |  | FALSE
ворота, кол-во типов размеров - | 0.02 |  | за 1 шт после 1 | 1.6
[7 empty] | 0 | 0
[7 empty] | длинная сторона | торец |  | длинная сторона | торец
парапет (с выносом) по длинной стороне (длина до 30 м) - | 0.1 |  |  | 8 |  | 30 | 0 | 0 |  | 0 | 0 | 0
парапет (без выноса) по длинной стороне (длина до 30 м) - | 0.15 |  |  | 12
парапет в торце (длина до 15 м) - | 0.15 |  |  | 12
по длинной стороне (длина от 30 м) - | 0.005 |  | за каждые 6 м | 0.4 |  | 30 | 6 | 0
в торце (длина от 15 м) - | 0.01 |  | за каждые 3 м | 0.8 |  | 15 | 3 | 0
[6 empty] | 1 | 2 | 3 | 4 | 5 |  |  |  | антр 1 | антр 2 | антр 3
перекрытие - | 0.1 |  | за пролет | 8 |  | 0 | 0 | 0 | 0 | 0 | 0 |  |  | 0 | 0 | 0 | 0
антресоль - | 0.1 |  | за каждую | 8
несколько этажей перекрытия | 0.1 |  | за каждый этаж после 2го | 8
несколько этажей антресоли | 0.1 |  | за каждый этаж после 2го | 8
перегородки - СП - | 0.2 |  |  | 16 |  | 100 | 30 | 0
площадь перегородок до 100 м2 - | 0
площадь перегородок от 100 м2 - | 0.002 |  | за каждые 30 м2 | 0.16
перегородки - СП послойной сборки - | 0.3 |  |  | 24 |  | 100 | 30 | 0
площадь перегородок до 100 м2 - | 0
площадь перегородок от 100 м2 - | 0.003 |  | за каждые 30 м2 | 0.24
перегородки - ГВЛ - | 0.2 |  |  | 16 |  | 100 | 30 | 0
площадь перегородок до 100 м2 - | 0
площадь перегородок от 100 м2 - | 0.001 |  | за каждые 30 м2 | 0.08
наличие водосточной системы - | 0.25 |  |  | 20
наличие ограждения кровли - | 0.05 |  |  | 4
наличие снегозадержания - | 0.05 |  |  | 4
Note on A164: подумать над тем как сейсмика будет влиять на одно и многопролетные каркасы - КАКОЙ ВКЛАД?

## Спринт (hidden)
спринт-М двускатный каркас КМ - базовая стомость 80 000 руб | 1 |  | 80
1
пролет до 12 вкл - | 0 |  | 0 | 80 | 12 | 0
пролет от 12 до 15 вкл - | 0.15 |  | 12 | 92 | 15 | 0 |  | за доп гор. связи
пролет от 15 до 18 вкл - | 0.25 |  | 20 | 100 | 18 | 0 |  | за доп гор. связи
пролет от 18 до 21 вкл - | 0.35 |  | 28 | 108 | 21 | 0 |  | за доп гор. связи
пролет от 21 до 24 вкл - | 0.5 |  | 40 | 120 | 24 | 0 | 0 | за доп гор. связи
высота до 6 вкл - | 0 |  | 0 | 80 | 6 | 0
высота от 6 до 8 вкл - | 0.15 |  | 12 | 92 | 8 | 0 |  | за доп вертикальные связи по длиной стороне
высота от 8 - | 0.6 |  | 48 | 128 |  | 0 | 0 | за доп вертикальные связи по длиной стороне + в торце + гор. связи по периметру
спринт-2М двускатный каркас КМ - | 1.2 |  | 96 |  |  |  |  | + шпренгельная затяжка +0,15
1
пролет до 12 вкл - | 0 |  | 0 | 96 | 12 | 0
пролет от 12 до 15 вкл - | 0.25 |  | 20 | 116 | 15 | 0 |  | за доп гор. связи + шпренгельная затяжка +0,1
пролет от 15 до 18 вкл - | 0.4 |  | 32 | 128 | 18 | 0 |  | за доп гор. связи + шпренгельная затяжка +0,15
пролет от 18 до 21 вкл - | 0.55 |  | 44 | 140 | 21 | 0 |  | за доп гор. связи + шпренгельная затяжка +0,2
пролет от 21 до 24 вкл - | 0.7 |  | 56 | 152 | 24 | 0 | 0 | за доп гор. связи + шпренгельная затяжка +0,2
высота до 5 вкл - | 0 |  | 0 | 96 | 5 | 0
высота от 5 до 8 вкл - | 0.15 |  | 12 | 108 | 8 | 0 |  | за доп вертикальные связи по длиной стороне
высота от 8 - | 0.6 |  | 48 | 144 |  | 0 | 0 | за доп вертикальные связи по длиной стороне + в торце + гор. связи по периметру
Крон двускатный каркас КМ - | 1.3 |  | 104 |  |  |  |  | сборка без планина рамы +0,8
1
пролет до 12 вкл - | 0 |  | 0 | 104 | 12 | 0
пролет от 12 до 18 вкл - | 0.4 |  | 32 | 136 | 18 | 0 |  | за доп гор. связи + усложнение фермы
пролет от 18 до 21 вкл - | 0.8 |  | 64 | 168 | 21 | 0 |  | за доп гор. связи + усложнение фермы
пролет от 21 до 24 вкл - | 1.2 |  | 96 | 200 | 24 | 0 |  | за доп гор. связи + усложнение фермы
пролет от 24 до 30 вкл - | 1.6 |  | 128 | 232 | 30 | 0 | 0 | за доп гор. связи + усложнение фермы
высота до 5 вкл - | 0 |  | 0 | 96 | 5 | 0
высота от 5 до 7 вкл - | 0.15 |  | 12 | 108 | 7 | 0 |  | за доп вертикальные связи по длиной стороне
высота от 7 - | 0.6 |  | 48 | 144 |  | 0 | 0 | за доп вертикальные связи по длиной стороне + в торце + гор. связи по периметру
спринт-М односкатный каркас КМ - | 1.05 |  | 84 |  |  |  |  | отсутствие затяжки -0,2, но сборка без плагина рамы +0,1 + разные вертикальные связи +0,15
1
пролет до 6 вкл - | 0 |  | 0 | 84 | 6 | 0
пролет от 6 до 7,5 вкл - | 0.05 |  | 4 | 88 | 7.5 | 0 |  | за доп гор. связи
пролет от 7,5 до 9 вкл - | 0.1 |  | 8 | 92 | 9 | 0 |  | за доп гор. связи
пролет от 9 до 10,5 вкл - | 0.2 |  | 16 | 100 | 10.5 | 0 |  | за доп гор. связи
пролет от 10,5 до 12 вкл - | 0.25 |  | 20 | 104 | 12 | 0.25 | 0.25 | за доп гор. связи
высота до 5 вкл - | 0 |  | 0 | 84 | 5 | 0
высота от 5 до 6 вкл - | 0.15 |  | 12 | 96 | 6 | 0 |  | за доп вертикальные связи по длиной стороне
высота от 6 - | 0.45 |  | 36 | 120 |  | 0 | 0 | за доп вертикальные связи по длиной стороне + в торце + гор. связи по периметру
спринт-2М односкатный каркас КМ - | 1.2 |  | 96 |  |  |  |  | сборка без планина рамы +0,1 + разные вертикальные связи +0,15 + шпренгельная затяжка +0,15
1
пролет до 6 вкл - | 0 |  | 0 | 96 | 6 | 0
пролет от 6 до 7,5 вкл - | 0.05 |  | 4 | 100 | 7.5 | 0 |  | за доп гор. связи + шпренгельная затяжка +0,1
пролет от 7,5 до 9 вкл - | 0.15 |  | 12 | 108 | 9 | 0 |  | за доп гор. связи + шпренгельная затяжка +0,1
пролет от 9 до 10,5 вкл - | 0.3 |  | 24 | 120 | 10.5 | 0 |  | за доп гор. связи + шпренгельная затяжка +0,15
пролет от 10,5 до 12 вкл - | 0.4 |  | 32 | 128 | 12 | 0.4 | 0.4 | за доп гор. связи + шпренгельная затяжка +0,2
высота до 5 вкл - | 0 |  | 0 | 96 | 5 | 0
высота от 5 до 7 вкл - | 0.15 |  | 12 | 108 | 7 | 0 |  | за доп вертикальные связи по длиной стороне
высота от 6 - | 0.45 |  | 36 | 132 |  | 0 | 0 | за доп вертикальные связи по длиной стороне + в торце + гор. связи по периметру
Крон односкатный каркас КМ - | 1.6 |  | 128 |  |  |  |  | сборка без планина рамы +0,8 + разные вертикальные связи +0,25
1
пролет до 8 вкл - | 0 |  | 0 | 128 | 8 | 0
пролет от 8 до 12 вкл - | 0.5 |  | 40 | 168 | 12 | 0.5 |  | за доп гор. связи + усложнение фермы
пролет от 12 до 18 вкл - | 1 |  | 80 | 208 | 18 | 0 |  | за доп гор. связи + усложнение фермы
пролет от 18 до 24 вкл - | 1.5 |  | 120 | 248 | 24 | 0 |  | за доп гор. связи + усложнение фермы
пролет от 24 до 30 вкл - | 2 |  | 160 | 288 | 30 | 0 | 0.5 | за доп гор. связи + усложнение фермы
высота до 6 вкл - | 0 |  | 0 | 96 | 6 | 0
высота от 6 до 8 вкл - | 0.15 |  | 12 | 108 | 8 | 0 |  | за доп вертикальные связи по длиной стороне
высота от 8 - | 0.6 |  | 48 | 144 |  | 0 | 0 | за доп вертикальные связи по длиной стороне + в торце + гор. связи по периметру
шагов
длина до 5 шагов рам - | 0 |  | 0 | 0 | 5 | 30.375 | 0
длина от 5 шагов рам - | 0.035 | за шаг | 2.8 | 2.8 | 5 | 30.375 | 0
[6 empty] | итого | 0
разный шаг рам | 0.2